## Feuil1
Planimétrie et altimétrie
Comparaison de coordonnées
| Système |  | Départ |  |  | Doit |  |  | Avoir
Points | Départ | Arrivé | E / Y / lat | N / X / long | Z / H elli. | E / Y / lat | N / X / long | Z / H elli. | E / Y | N / X | Z / H elli. | ∆ E / Y / lat | ∆ N / X / long | ∆ Z / H elli. | Remarques
[N° / NOM] |  |  | [m] | [m] | [m] | [m] | [m] | [m] | [m] | [m] | [m] | [mm] | [mm] | [mm]
AUBE | Carthésienne ETRS89 mesuré | Géographique CH1903+ NF02 calculé | - | - | - | - | - | 1103.7216 | - | - | 1103.6898 | - | - | 31.8253 | Différence peut venir de la précision des mesures
AUBE | Carthésienne ETRS89 mesuré | Géographique CH1903+ RAN95 calculé | - | - | - | - | - | 1103.7233 | - | - | 1103.6916 | - | - | 31.7253 | Différence peut venir de la précision des mesures
FOUR | Carthésienne ETRS89 mesuré | IGN69 | - | - | - | - | - | 1084.886 | - | - | 1084.967 | - | - | -81
PRNY | Carthésienne ETRS89 | Lambert93 | - | - | - | 954039.629 | 6650340.502 | 833.47 | 954039.629 | 6650340.502 | 833.467 | 0 | 0 | 3 | Différence accéptable
AGNES STCX | Carthésienne CHTRF95 | CH 1903+ (NF02) | 4344778.575 | 495114.821 | 4629118.696 | 2528465.166 | 1186121.148 | 1105.014 | 2528465.166 | 1186121.148 | 1105.014 | 0 | 0 | 0 | Aucune différence pour une précision au mm
AGNES STCX | Carthésienne CHTRF95 | CH 1903+ (h elli) | 4344778.575 | 495114.821 | 4629118.696 | 2528465.166 | 1186121.148 | 1104.743 | 2528465.166 | 1186121.148 | 1104.743 | 0 | 0 | 0 | Aucune différence pour une précision au mm
AGNES STCX | Carthésienne CHTRF95 | Ellipsoidale CHTRF95 | 4344778.575 | 495114.821 | 4629118.696 | 0.8172 | 0.11347 | 1155.443 | 0.8172 | 0.11347 | 1155.443 | -3.149e-05 | 1.1997e-05 | 0 | Aucune différence pour une précision au mm
AGNES STCX | Ellipsoidale CHTRF95 | CH 1903+ (h elli) | 0.8172 | 0.11347 | 1155.443 | 2528465.166 | 1186121.148 | 1104.743 | 2528465.166 | 1186121.148 | 1104.743 | 0 | 0 | 0 | Aucune différence pour une précision au mm
AGNES STCX | Ellipsoidale CHTRF95 | Carthésienne CHTRF95 | 0.8172 | 0.11347 | 1155.443 | 4344778.575 | 495114.821 | 4629118.696 | 4344778.575 | 495114.821 | 4629118.696 | 0 | 0 | 0 | Aucune différence pour une précision au mm
AGNES STCX | CH 1903+ (h elli) | Carthésienne CHTRF95 | 2528465.166 | 1186121.148 | 1104.743 | 4344778.575 | 495114.821 | 4629118.696 | 4344778.575 | 495114.821 | 4629118.696 | 0 | 0 | 0 | Aucune différence pour une précision au mm
AGNES STCX | CH 1903+ (h elli) | Ellipsoidale CHTRF95 | 2528465.166 | 1186121.148 | 1104.743 | 0.8172 | 0.11347 | 1155.443 | 0.8172 | 0.11347 | 1155.443 | 8.6356e-09 | 7.291e-09 | 0 | Aucune différence pour une précision au mm
Altimétrie
Points | Y | X | H | H calculé | RAN95-NF02 | RAN95-NF02 | ∆ HTRANS | Remarques
[N° / NOM] | [m] | [m] |  |  | doit [cm] | avoir [cm] | [mm]
VD O208 | 537244.0001 | 181153.0001 | 438.5 | 438.463 | -3.633 | -3.7 | 0.67 | Différence en dessous du mm --> acceptable
VD O189 | 545198.0001 | 189019.0001 | 440.5 | 440.46 | -4.028 | -4 | -0.28 | Différence en dessous du mm --> acceptable
Déviation de la verticale / Vecteur Français
Points | ETRS89 phi | ETRS89 lambda | ETRS89 phi | ETRS89 lambda | MN95 E | MN95 N | CH1903+ phi | CH1903+ lambda | Dévia. Doit ETRS89 |  | Dévia. Avoir ETRS89 |  | Dévia. Doit ETRS89 |  | Dévia. Avoir ETRS89 |  | ∆ | ∆ | Valeur de zéta en sortie du calcul | Remarques
[N° / NOM] | [degré °] | [degré °] | [rad] | [rad] | [m] | [m] | [rad] | [rad] | [eta en sec d'arc] | [ksi en sec d'arc] | [eta en sec d'arc] | [ksi en sec d'arc] | [eta en cc] | [ksi en cc] | [eta en cc] | [ksi en cc] | [eta en cc] | [ksi en cc] | [zéta en sec d'arc]
Forel sur Lucens | 46.7314 | 6.8336 | 0.81562 | 0.11927 | 2553756.4 | 1175757.9 | 0.81564 | 0.11928 | 1.54 | 3.37 | 1.4583 | 3.655 | 1.7111 | 3.7444 | 1.6203 | 4.0611 | 0.090778 | -0.31667 | 1 | Erreurs plus qu'acceptable au vu des précision de mesures angulaires des instruments sur le marché. Zéta ok.
Grandson | 46.8026 | 6.6044 | 0.81686 | 0.11527 | 2536322 | 1183831.2 | 0.81564 | 0.11928 | 7.92 | -6.64 | 7.7959 | -6.875 | 8.8 | -7.3778 | 8.6621 | -7.6389 | 0.13789 | 0.26111 | 1
Déviation de la verticale / Vecteur Suisse
Points | ETRS89 phi | ETRS89 lambda | ETRS89 phi | ETRS89 lambda | MN95 E | MN95 N | CH1903+ phi | CH1903+ lambda | Dévia. Doit Ch1903+ |  | Dévia. Avoir CH1903+ |  | Dévia. Doit CH1903+ |  | Dévia. Avoir CH1903+ |  | ∆ | ∆ | Valeur de zéta en sortie du calcul | Remarques
[N° / NOM] | [degré °] | [degré °] | [rad] | [rad] | [m] | [m] | [rad] | [rad] | [eta en sec d'arc] | [ksi en sec d'arc] | [eta en sec d'arc] | [ksi en sec d'arc] | [eta en cc] | [ksi en cc] | [eta en cc] | [ksi en cc] | [eta en cc] | [ksi en cc] | [zéta en sec d'arc]
Forel sur Lucens | 46.7314 | 6.8336 | 0.81562 | 0.11927 | 2553756.4 | 1175757.9 | 0.81564 | 0.11928 | -0.66 | -1.02 | -0.57833 | -1.305 | -0.73333 | -1.1333 | -0.64259 | -1.45 | -0.090744 | 0.31667 | 1 | Erreurs plus qu'acceptable au vu des précision de mesures angulaires des instruments sur le marché. Zéta ok.
Grandson | 46.8026 | 6.6044 | 0.81686 | 0.11527 | 2536322 | 1183831.2 | 0.81564 | 0.11928 | 5.75 | -11.56 | 5.874 | -11.325 | 6.3889 | -12.8444 | 6.5267 | -12.5833 | -0.13778 | -0.26111 | 1
Déviation de la verticale / Vecteur Suisse / aller retour
Points | ETRS89 phi | ETRS89 lambda | ETRS89 phi | ETRS89 lambda | MN95 E | MN95 N | CH1903+ phi | CH1903+ lambda | Dévia. Doit CH1903+ |  | Dévia. Avoir aller ETRS89 |  | Dévia. Avoir aller ETRS89 |  | Dévia. Avoir retour CH1903+ |  | ∆ | ∆ |  | Remarques
[N° / NOM] | [degré °] | [degré °] | [rad] | [rad] | [m] | [m] | [rad] | [rad] | [eta en sec d'arc] | [ksi en sec d'arc] | [eta en sec d'arc] | [ksi en sec d'arc] | [eta en cc] | [ksi en cc] | [eta en sec d'arc] | [ksi en sec d'arc] | [eta en sec d'arc] | [ksi en sec d'arc]
Forel sur Lucens | 46.7314 | 6.8336 | 0.81562 | 0.11927 | 2553756.4 | 1175757.9 | 0.81564 | 0.11928 | -0.66 | -1.02 | 1.4583 | 3.655 | -0.73333 | -1.1333 | -0.66 | -1.02 | 0 | 0
Points pris dans map.geo.admin.ch
E MN03 | 521005.15 | m
N MN03 | 176033.61 | m
E MN95 | 2521004.8 | m
N MN95 | 1176034.3 | m
lamb ETRS89 | 6.4052 | deg
phi ETRS89 | 46.7308 | deg
Alt NF02 | 910.2 | m
Cote ETRS89 | 50.5 | m
Cote CH1903 | -0.5 | m
Htrans | -0.812 | cm
Transfo de MN03 --> ETRS89
Transformations |  | E/lambda doit | N/phi doit | Alt doit | E/lambda avoir | N/phi avoir | Alt avoir | ∆ | ∆ | ∆ | Remarques
|  | m / degré | m / degré | m | m / degré | m / degré | m | mm / sec | mm/ sec | mm
MN03->MN95 / NF02->RAN95 |  | 2521004.8 | 1176034.3 | 910.1919 | 2521004.8046 | 1176034.3026 | 910.195 | -4.6 | -2.6 | -3.12 | Diff due à la préc des coord
MN95->CH1903 / RAN95->h ellip |  |  |  | 909.6919 | 6.4059 | 46.7321 | 909.695 |  |  | -3.1628 | Diff egale à précédente => transfo OK
CH1903geog-->CH1903cart |  |  |  |  | 4352168.0682 | 488631.0929 | 4621598.712
CH1903cart --> etrs89cart |  |  |  |  | 4352842.4422 | 488646.1489 | 4622004.058
etrs89cart--> etrs89geog |  | 6.4052 | 46.7308 | 960.6919 | 6.4052 | 46.7308 | 960.6971 | 0.040221 | -0.018113 | -5.1899 | Diff ok vu la préc des valeurs de cote prise